## PickAndPlace_PCB1_2024-08-06
Designator | Device | Footprint | Mid X | Mid Y | Ref X | Ref Y | Pad X | Pad Y | Pins | Layer | Rotation | SMD | Comment | LCSC Part Name
C12 | CL10A105KB8NNNC | C0603 | 44.323mm | -381.635mm | 44.323mm | -381.635mm | 44.323mm | -380.935mm | 2 | T | 270 | Yes | 1uF | 1uF ±10% 50V
C13 | CL10A105KB8NNNC | C0603 | 59.309mm | -384.937mm | 59.309mm | -384.937mm | 59.309mm | -384.237mm | 2 | T | 270 | Yes | 1uF | 1uF ±10% 50V
C14 | CL10A226MQ8NRNC | C0603 | 44.196mm | -386.715mm | 44.196mm | -386.715mm | 44.196mm | -387.415mm | 2 | T | 90 | Yes | 22uF | 22uF ±20% 6.3V
D23 | 1N5355BG | DO-201_BD5.3-L9.5-P13.50-D1.4-RD | 36.449mm | -385.445mm | 36.449mm | -385.445mm | 36.449mm | -392.245mm | 2 | T | 90 | No | 1N5355BG | 1N5355BG
D24 | VS-75EPU12L-N3 | TO-247-2_L15.8-W5.0-P10.92-L | 49.022mm | -368.681mm | 49.022mm | -368.681mm | 43.522mm | -368.681mm | 2 | T | 0 | No | VS-75EPU12L-N3 | 电压:1.2kV 电流:75A
D25 | VS-75EPU12L-N3 | TO-247-2_L15.8-W5.0-P10.92-L | 49.022mm | -374.65mm | 49.022mm | -374.65mm | 43.522mm | -374.65mm | 2 | T | 0 | No | VS-75EPU12L-N3 | 电压:1.2kV 电流:75A
D26 | 1N4001_C727079 | SMA_L4.3-W2.5-LS5.0-RD | 62.992mm | -390.779mm | 62.992mm | -390.779mm | 62.992mm | -392.879mm | 2 | T | 90 | Yes | 1N4001 | 电压:50V 电流:1A
D27 | 1N4148W_C7420318 | SOD-123_L2.7-W1.6-LS3.7-FD | 62.865mm | -380.111mm | 62.865mm | -380.111mm | 62.865mm | -378.501mm | 2 | T | 270 | Yes | 1N4148W | 电压:100V 电流:150mA
D28 | 1N4148W_C7420318 | SOD-123_L2.7-W1.6-LS3.7-FD | 62.865mm | -385.191mm | 62.865mm | -385.191mm | 62.865mm | -383.581mm | 2 | T | 270 | Yes | 1N4148W | 电压:100V 电流:150mA
D77 | 1N4001_C727079 | SMA_L4.3-W2.5-LS5.0-RD | 9.017mm | -392.303mm | 9.017mm | -392.303mm | 11.117mm | -392.303mm | 2 | T | 180 | Yes | 1N4001 | 电压:50V 电流:1A
R24 | FRC1206F5R10TS | R1206 | 59.436mm | -380.111mm | 59.436mm | -380.111mm | 59.436mm | -378.632mm | 2 | T | 270 | Yes | 5.1Ω | 5.1Ω ±1% 250mW 厚膜电阻
R25 | FRC1206F5R10TS | R1206 | 41.148mm | -387.096mm | 41.148mm | -387.096mm | 41.148mm | -385.617mm | 2 | T | 270 | Yes | 5.1Ω | 5.1Ω ±1% 250mW 厚膜电阻
U20 | IR2110SPBF | SOIC-16_L10.3-W7.5-P1.27-LS10.3-BL | 51.689mm | -384.175mm | 51.689mm | -384.175mm | 46.939mm | -379.73mm | 16 | T | 270 | Yes | IR2110SPBF | IR2110SPBF
U21 | AUIRGPS4067D1 | SUPER-247_L15.6-W5.0-P5.45-L | 61.468mm | -369.443mm | 61.468mm | -369.443mm | 61.468mm | -374.893mm | 3 | T | 90 | No | AUIRGPS4067D1 | AUIRGPS4067D1
U22 | AUIRGPS4067D1 | SUPER-247_L15.6-W5.0-P5.45-L | 36.576mm | -369.443mm | 36.576mm | -369.443mm | 36.576mm | -374.893mm | 3 | T | 90 | No | AUIRGPS4067D1 | AUIRGPS4067D1
U23 | WJ350V-3.96-2P-14-00A | CONN-TH_2P-P3.96_WJ350V-3.96-2P-14-00A | 48.768mm | -361.442mm | 48.768mm | -361.442mm | 50.748mm | -361.442mm | 2 | T | 180 | No | WJ350V-3.96-2P-14-00A | 接线端子 直插式/3.96mm 2P 绿色 绿色
C50 | CL10A105KB8NNNC | C0603 | -23.749mm | -381.635mm | -23.749mm | -381.635mm | -23.749mm | -380.935mm | 2 | T | 270 | Yes | 1uF | 1uF ±10% 50V
C51 | CL10A105KB8NNNC | C0603 | -8.763mm | -384.937mm | -8.763mm | -384.937mm | -8.763mm | -384.237mm | 2 | T | 270 | Yes | 1uF | 1uF ±10% 50V
C52 | CL10A226MQ8NRNC | C0603 | -23.876mm | -386.715mm | -23.876mm | -386.715mm | -23.876mm | -387.415mm | 2 | T | 90 | Yes | 22uF | 22uF ±20% 6.3V
C53 | CL10A105KB8NNNC | C0603 | 10.287mm | -381.635mm | 10.287mm | -381.635mm | 10.287mm | -380.935mm | 2 | T | 270 | Yes | 1uF | 1uF ±10% 50V
C54 | CL10A105KB8NNNC | C0603 | 25.273mm | -384.937mm | 25.273mm | -384.937mm | 25.273mm | -384.237mm | 2 | T | 270 | Yes | 1uF | 1uF ±10% 50V
C55 | CL10A226MQ8NRNC | C0603 | 10.16mm | -386.715mm | 10.16mm | -386.715mm | 10.16mm | -387.415mm | 2 | T | 90 | Yes | 22uF | 22uF ±20% 6.3V
C56 | CL10A105KB8NNNC | C0603 | -57.639mm | -381.652mm | -57.639mm | -381.652mm | -57.639mm | -380.952mm | 2 | T | 270 | Yes | 1uF | 1uF ±10% 50V
C57 | CL10A105KB8NNNC | C0603 | -42.653mm | -384.954mm | -42.653mm | -384.954mm | -42.653mm | -384.254mm | 2 | T | 270 | Yes | 1uF | 1uF ±10% 50V
C58 | CL10A226MQ8NRNC | C0603 | -57.766mm | -386.732mm | -57.766mm | -386.732mm | -57.766mm | -387.432mm | 2 | T | 90 | Yes | 22uF | 22uF ±20% 6.3V
C59 | CL10A105KB8NNNC | C0603 | -125.476mm | -381.635mm | -125.476mm | -381.635mm | -125.476mm | -380.935mm | 2 | T | 270 | Yes | 1uF | 1uF ±10% 50V
C60 | CL10A105KB8NNNC | C0603 | -110.49mm | -384.937mm | -110.49mm | -384.937mm | -110.49mm | -384.237mm | 2 | T | 270 | Yes | 1uF | 1uF ±10% 50V
C61 | CL10A226MQ8NRNC | C0603 | -125.603mm | -386.715mm | -125.603mm | -386.715mm | -125.603mm | -387.415mm | 2 | T | 90 | Yes | 22uF | 22uF ±20% 6.3V
C62 | CL10A105KB8NNNC | C0603 | -91.567mm | -381.635mm | -91.567mm | -381.635mm | -91.567mm | -380.935mm | 2 | T | 270 | Yes | 1uF | 1uF ±10% 50V
C63 | CL10A105KB8NNNC | C0603 | -76.581mm | -384.937mm | -76.581mm | -384.937mm | -76.581mm | -384.237mm | 2 | T | 270 | Yes | 1uF | 1uF ±10% 50V
C64 | CL10A226MQ8NRNC | C0603 | -91.694mm | -386.715mm | -91.694mm | -386.715mm | -91.694mm | -387.415mm | 2 | T | 90 | Yes | 22uF | 22uF ±20% 6.3V
CN1 | DB128V-5.08-4P-GN-S | CONN-TH_4P-P5.08_DIBO_DB128V-5.08 | -4.699mm | -427.863mm | -4.699mm | -427.863mm | -12.319mm | -427.863mm | 4 | T | 0 | No | DB128V-5.08-4P-GN-S | 5.08mm 1x4P 排数:1 每排P数:4 直插
D48 | 1N4001_C727079 | SMA_L4.3-W2.5-LS5.0-RD | 56.769mm | -392.303mm | 56.769mm | -392.303mm | 58.869mm | -392.303mm | 2 | T | 180 | Yes | 1N4001 | 电压:50V 电流:1A
D49 | 1N4001_C727079 | SMA_L4.3-W2.5-LS5.0-RD | 50.165mm | -392.303mm | 50.165mm | -392.303mm | 48.065mm | -392.303mm | 2 | T | 0 | Yes | 1N4001 | 电压:50V 电流:1A
D50 | 1N4001_C727079 | SMA_L4.3-W2.5-LS5.0-RD | 43.053mm | -392.303mm | 43.053mm | -392.303mm | 45.153mm | -392.303mm | 2 | T | 180 | Yes | 1N4001 | 电压:50V 电流:1A
D60 | 1N5355BG | DO-201_BD5.3-L9.5-P13.50-D1.4-RD | -31.623mm | -385.445mm | -31.623mm | -385.445mm | -31.623mm | -392.245mm | 2 | T | 90 | No | 1N5355BG | 1N5355BG
D61 | VS-75EPU12L-N3 | TO-247-2_L15.8-W5.0-P10.92-L | -19.05mm | -368.681mm | -19.05mm | -368.681mm | -24.55mm | -368.681mm | 2 | T | 0 | No | VS-75EPU12L-N3 | 电压:1.2kV 电流:75A
D62 | VS-75EPU12L-N3 | TO-247-2_L15.8-W5.0-P10.92-L | -19.05mm | -374.65mm | -19.05mm | -374.65mm | -24.55mm | -374.65mm | 2 | T | 0 | No | VS-75EPU12L-N3 | 电压:1.2kV 电流:75A
D63 | 1N4148W_C7420318 | SOD-123_L2.7-W1.6-LS3.7-FD | -5.207mm | -380.111mm | -5.207mm | -380.111mm | -5.207mm | -378.501mm | 2 | T | 270 | Yes | 1N4148W | 电压:100V 电流:150mA
D64 | 1N4148W_C7420318 | SOD-123_L2.7-W1.6-LS3.7-FD | -5.207mm | -385.191mm | -5.207mm | -385.191mm | -5.207mm | -383.581mm | 2 | T | 270 | Yes | 1N4148W | 电压:100V 电流:150mA
D65 | 1N4001_C727079 | SMA_L4.3-W2.5-LS5.0-RD | -5.08mm | -390.779mm | -5.08mm | -390.779mm | -5.08mm | -392.879mm | 2 | T | 90 | Yes | 1N4001 | 电压:50V 电流:1A
D66 | 1N4001_C727079 | SMA_L4.3-W2.5-LS5.0-RD | -11.303mm | -392.303mm | -11.303mm | -392.303mm | -9.203mm | -392.303mm | 2 | T | 180 | Yes | 1N4001 | 电压:50V 电流:1A
D67 | 1N4001_C727079 | SMA_L4.3-W2.5-LS5.0-RD | -17.907mm | -392.303mm | -17.907mm | -392.303mm | -20.007mm | -392.303mm | 2 | T | 0 | Yes | 1N4001 | 电压:50V 电流:1A
D68 | 1N4001_C727079 | SMA_L4.3-W2.5-LS5.0-RD | -25.019mm | -392.303mm | -25.019mm | -392.303mm | -22.919mm | -392.303mm | 2 | T | 180 | Yes | 1N4001 | 电压:50V 电流:1A
D69 | 1N5355BG | DO-201_BD5.3-L9.5-P13.50-D1.4-RD | 2.413mm | -385.445mm | 2.413mm | -385.445mm | 2.413mm | -392.245mm | 2 | T | 90 | No | 1N5355BG | 1N5355BG
D70 | VS-75EPU12L-N3 | TO-247-2_L15.8-W5.0-P10.92-L | 14.986mm | -368.681mm | 14.986mm | -368.681mm | 9.486mm | -368.681mm | 2 | T | 0 | No | VS-75EPU12L-N3 | 电压:1.2kV 电流:75A
D71 | VS-75EPU12L-N3 | TO-247-2_L15.8-W5.0-P10.92-L | 14.986mm | -374.65mm | 14.986mm | -374.65mm | 9.486mm | -374.65mm | 2 | T | 0 | No | VS-75EPU12L-N3 | 电压:1.2kV 电流:75A
D72 | 1N4148W_C7420318 | SOD-123_L2.7-W1.6-LS3.7-FD | 28.829mm | -380.111mm | 28.829mm | -380.111mm | 28.829mm | -378.501mm | 2 | T | 270 | Yes | 1N4148W | 电压:100V 电流:150mA
D73 | 1N4148W_C7420318 | SOD-123_L2.7-W1.6-LS3.7-FD | 28.829mm | -385.191mm | 28.829mm | -385.191mm | 28.829mm | -383.581mm | 2 | T | 270 | Yes | 1N4148W | 电压:100V 电流:150mA
D74 | 1N4001_C727079 | SMA_L4.3-W2.5-LS5.0-RD | 28.956mm | -390.779mm | 28.956mm | -390.779mm | 28.956mm | -392.879mm | 2 | T | 90 | Yes | 1N4001 | 电压:50V 电流:1A
D75 | 1N4001_C727079 | SMA_L4.3-W2.5-LS5.0-RD | 22.733mm | -392.303mm | 22.733mm | -392.303mm | 24.833mm | -392.303mm | 2 | T | 180 | Yes | 1N4001 | 电压:50V 电流:1A
D76 | 1N4001_C727079 | SMA_L4.3-W2.5-LS5.0-RD | 16.129mm | -392.303mm | 16.129mm | -392.303mm | 14.029mm | -392.303mm | 2 | T | 0 | Yes | 1N4001 | 电压:50V 电流:1A
D78 | 1N5355BG | DO-201_BD5.3-L9.5-P13.50-D1.4-RD | -65.513mm | -385.462mm | -65.513mm | -385.462mm | -65.513mm | -392.262mm | 2 | T | 90 | No | 1N5355BG | 1N5355BG
D79 | VS-75EPU12L-N3 | TO-247-2_L15.8-W5.0-P10.92-L | -52.94mm | -368.698mm | -52.94mm | -368.698mm | -58.44mm | -368.698mm | 2 | T | 0 | No | VS-75EPU12L-N3 | 电压:1.2kV 电流:75A
D80 | VS-75EPU12L-N3 | TO-247-2_L15.8-W5.0-P10.92-L | -52.94mm | -374.667mm | -52.94mm | -374.667mm | -58.44mm | -374.667mm | 2 | T | 0 | No | VS-75EPU12L-N3 | 电压:1.2kV 电流:75A
D81 | 1N4148W_C7420318 | SOD-123_L2.7-W1.6-LS3.7-FD | -39.097mm | -380.128mm | -39.097mm | -380.128mm | -39.097mm | -378.518mm | 2 | T | 270 | Yes | 1N4148W | 电压:100V 电流:150mA
D82 | 1N4148W_C7420318 | SOD-123_L2.7-W1.6-LS3.7-FD | -39.097mm | -385.208mm | -39.097mm | -385.208mm | -39.097mm | -383.598mm | 2 | T | 270 | Yes | 1N4148W | 电压:100V 电流:150mA
D83 | 1N4001_C727079 | SMA_L4.3-W2.5-LS5.0-RD | -38.97mm | -390.796mm | -38.97mm | -390.796mm | -38.97mm | -392.896mm | 2 | T | 90 | Yes | 1N4001 | 电压:50V 电流:1A
D84 | 1N4001_C727079 | SMA_L4.3-W2.5-LS5.0-RD | -45.193mm | -392.32mm | -45.193mm | -392.32mm | -43.093mm | -392.32mm | 2 | T | 180 | Yes | 1N4001 | 电压:50V 电流:1A
D85 | 1N4001_C727079 | SMA_L4.3-W2.5-LS5.0-RD | -51.797mm | -392.32mm | -51.797mm | -392.32mm | -53.897mm | -392.32mm | 2 | T | 0 | Yes | 1N4001 | 电压:50V 电流:1A
D86 | 1N4001_C727079 | SMA_L4.3-W2.5-LS5.0-RD | -58.909mm | -392.32mm | -58.909mm | -392.32mm | -56.809mm | -392.32mm | 2 | T | 180 | Yes | 1N4001 | 电压:50V 电流:1A
D87 | 1N5355BG | DO-201_BD5.3-L9.5-P13.50-D1.4-RD | -133.35mm | -385.445mm | -133.35mm | -385.445mm | -133.35mm | -392.245mm | 2 | T | 90 | No | 1N5355BG | 1N5355BG
D88 | VS-75EPU12L-N3 | TO-247-2_L15.8-W5.0-P10.92-L | -120.777mm | -368.681mm | -120.777mm | -368.681mm | -126.277mm | -368.681mm | 2 | T | 0 | No | VS-75EPU12L-N3 | 电压:1.2kV 电流:75A
D89 | VS-75EPU12L-N3 | TO-247-2_L15.8-W5.0-P10.92-L | -120.777mm | -374.65mm | -120.777mm | -374.65mm | -126.277mm | -374.65mm | 2 | T | 0 | No | VS-75EPU12L-N3 | 电压:1.2kV 电流:75A
D90 | 1N4148W_C7420318 | SOD-123_L2.7-W1.6-LS3.7-FD | -106.934mm | -380.111mm | -106.934mm | -380.111mm | -106.934mm | -378.501mm | 2 | T | 270 | Yes | 1N4148W | 电压:100V 电流:150mA
D91 | 1N4148W_C7420318 | SOD-123_L2.7-W1.6-LS3.7-FD | -106.934mm | -385.191mm | -106.934mm | -385.191mm | -106.934mm | -383.581mm | 2 | T | 270 | Yes | 1N4148W | 电压:100V 电流:150mA
D92 | 1N4001_C727079 | SMA_L4.3-W2.5-LS5.0-RD | -106.807mm | -390.779mm | -106.807mm | -390.779mm | -106.807mm | -392.879mm | 2 | T | 90 | Yes | 1N4001 | 电压:50V 电流:1A
D93 | 1N4001_C727079 | SMA_L4.3-W2.5-LS5.0-RD | -113.03mm | -392.303mm | -113.03mm | -392.303mm | -110.93mm | -392.303mm | 2 | T | 180 | Yes | 1N4001 | 电压:50V 电流:1A
D94 | 1N4001_C727079 | SMA_L4.3-W2.5-LS5.0-RD | -119.634mm | -392.303mm | -119.634mm | -392.303mm | -121.734mm | -392.303mm | 2 | T | 0 | Yes | 1N4001 | 电压:50V 电流:1A
D95 | 1N4001_C727079 | SMA_L4.3-W2.5-LS5.0-RD | -126.746mm | -392.303mm | -126.746mm | -392.303mm | -124.646mm | -392.303mm | 2 | T | 180 | Yes | 1N4001 | 电压:50V 电流:1A
D96 | 1N5355BG | DO-201_BD5.3-L9.5-P13.50-D1.4-RD | -99.441mm | -385.445mm | -99.441mm | -385.445mm | -99.441mm | -392.245mm | 2 | T | 90 | No | 1N5355BG | 1N5355BG
D97 | VS-75EPU12L-N3 | TO-247-2_L15.8-W5.0-P10.92-L | -86.868mm | -368.681mm | -86.868mm | -368.681mm | -92.368mm | -368.681mm | 2 | T | 0 | No | VS-75EPU12L-N3 | 电压:1.2kV 电流:75A
D98 | VS-75EPU12L-N3 | TO-247-2_L15.8-W5.0-P10.92-L | -86.868mm | -374.65mm | -86.868mm | -374.65mm | -92.368mm | -374.65mm | 2 | T | 0 | No | VS-75EPU12L-N3 | 电压:1.2kV 电流:75A
D99 | 1N4148W_C7420318 | SOD-123_L2.7-W1.6-LS3.7-FD | -73.025mm | -380.111mm | -73.025mm | -380.111mm | -73.025mm | -378.501mm | 2 | T | 270 | Yes | 1N4148W | 电压:100V 电流:150mA
D100 | 1N4148W_C7420318 | SOD-123_L2.7-W1.6-LS3.7-FD | -73.025mm | -385.191mm | -73.025mm | -385.191mm | -73.025mm | -383.581mm | 2 | T | 270 | Yes | 1N4148W | 电压:100V 电流:150mA
D101 | 1N4001_C727079 | SMA_L4.3-W2.5-LS5.0-RD | -72.898mm | -390.779mm | -72.898mm | -390.779mm | -72.898mm | -392.879mm | 2 | T | 90 | Yes | 1N4001 | 电压:50V 电流:1A
D102 | 1N4001_C727079 | SMA_L4.3-W2.5-LS5.0-RD | -79.121mm | -392.303mm | -79.121mm | -392.303mm | -77.021mm | -392.303mm | 2 | T | 180 | Yes | 1N4001 | 电压:50V 电流:1A
D103 | 1N4001_C727079 | SMA_L4.3-W2.5-LS5.0-RD | -85.725mm | -392.303mm | -85.725mm | -392.303mm | -87.825mm | -392.303mm | 2 | T | 0 | Yes | 1N4001 | 电压:50V 电流:1A
D104 | 1N4001_C727079 | SMA_L4.3-W2.5-LS5.0-RD | -92.837mm | -392.303mm | -92.837mm | -392.303mm | -90.737mm | -392.303mm | 2 | T | 180 | Yes | 1N4001 | 电压:50V 电流:1A
R41 | FRC1206F5R10TS | R1206 | -8.636mm | -380.111mm | -8.636mm | -380.111mm | -8.636mm | -378.632mm | 2 | T | 270 | Yes | 5.1Ω | 5.1Ω ±1% 250mW 厚膜电阻
R42 | FRC1206F5R10TS | R1206 | -26.924mm | -387.096mm | -26.924mm | -387.096mm | -26.924mm | -385.617mm | 2 | T | 270 | Yes | 5.1Ω | 5.1Ω ±1% 250mW 厚膜电阻
R43 | FRC1206F5R10TS | R1206 | 25.4mm | -380.111mm | 25.4mm | -380.111mm | 25.4mm | -378.632mm | 2 | T | 270 | Yes | 5.1Ω | 5.1Ω ±1% 250mW 厚膜电阻
R44 | FRC1206F5R10TS | R1206 | 7.112mm | -387.096mm | 7.112mm | -387.096mm | 7.112mm | -385.617mm | 2 | T | 270 | Yes | 5.1Ω | 5.1Ω ±1% 250mW 厚膜电阻
R45 | FRC1206F5R10TS | R1206 | -42.526mm | -380.128mm | -42.526mm | -380.128mm | -42.526mm | -378.65mm | 2 | T | 270 | Yes | 5.1Ω | 5.1Ω ±1% 250mW 厚膜电阻
R46 | FRC1206F5R10TS | R1206 | -60.814mm | -387.113mm | -60.814mm | -387.113mm | -60.814mm | -385.635mm | 2 | T | 270 | Yes | 5.1Ω | 5.1Ω ±1% 250mW 厚膜电阻
R47 | FRC1206F5R10TS | R1206 | -110.363mm | -380.111mm | -110.363mm | -380.111mm | -110.363mm | -378.632mm | 2 | T | 270 | Yes | 5.1Ω | 5.1Ω ±1% 250mW 厚膜电阻
R48 | FRC1206F5R10TS | R1206 | -128.651mm | -387.096mm | -128.651mm | -387.096mm | -128.651mm | -385.617mm | 2 | T | 270 | Yes | 5.1Ω | 5.1Ω ±1% 250mW 厚膜电阻
R49 | FRC1206F5R10TS | R1206 | -76.454mm | -380.111mm | -76.454mm | -380.111mm | -76.454mm | -378.632mm | 2 | T | 270 | Yes | 5.1Ω | 5.1Ω ±1% 250mW 厚膜电阻
R50 | FRC1206F5R10TS | R1206 | -94.742mm | -387.096mm | -94.742mm | -387.096mm | -94.742mm | -385.617mm | 2 | T | 270 | Yes | 5.1Ω | 5.1Ω ±1% 250mW 厚膜电阻
U43 | IR2110SPBF | SOIC-16_L10.3-W7.5-P1.27-LS10.3-BL | -16.383mm | -384.175mm | -16.383mm | -384.175mm | -21.133mm | -379.73mm | 16 | T | 270 | Yes | IR2110SPBF | IR2110SPBF
U44 | AUIRGPS4067D1 | SUPER-247_L15.6-W5.0-P5.45-L | -6.604mm | -369.443mm | -6.604mm | -369.443mm | -6.604mm | -374.893mm | 3 | T | 90 | No | AUIRGPS4067D1 | AUIRGPS4067D1
U45 | AUIRGPS4067D1 | SUPER-247_L15.6-W5.0-P5.45-L | -31.496mm | -369.443mm | -31.496mm | -369.443mm | -31.496mm | -374.893mm | 3 | T | 90 | No | AUIRGPS4067D1 | AUIRGPS4067D1
U46 | WJ350V-3.96-2P-14-00A | CONN-TH_2P-P3.96_WJ350V-3.96-2P-14-00A | -19.304mm | -361.442mm | -19.304mm | -361.442mm | -17.324mm | -361.442mm | 2 | T | 180 | No | WJ350V-3.96-2P-14-00A | 接线端子 直插式/3.96mm 2P 绿色 绿色
U47 | IR2110SPBF | SOIC-16_L10.3-W7.5-P1.27-LS10.3-BL | 17.653mm | -384.175mm | 17.653mm | -384.175mm | 12.903mm | -379.73mm | 16 | T | 270 | Yes | IR2110SPBF | IR2110SPBF
U48 | AUIRGPS4067D1 | SUPER-247_L15.6-W5.0-P5.45-L | 27.432mm | -369.443mm | 27.432mm | -369.443mm | 27.432mm | -374.893mm | 3 | T | 90 | No | AUIRGPS4067D1 | AUIRGPS4067D1
U49 | AUIRGPS4067D1 | SUPER-247_L15.6-W5.0-P5.45-L | 2.54mm | -369.443mm | 2.54mm | -369.443mm | 2.54mm | -374.893mm | 3 | T | 90 | No | AUIRGPS4067D1 | AUIRGPS4067D1
U50 | WJ350V-3.96-2P-14-00A | CONN-TH_2P-P3.96_WJ350V-3.96-2P-14-00A | 14.732mm | -361.442mm | 14.732mm | -361.442mm | 16.712mm | -361.442mm | 2 | T | 180 | No | WJ350V-3.96-2P-14-00A | 接线端子 直插式/3.96mm 2P 绿色 绿色
U51 | IR2110SPBF | SOIC-16_L10.3-W7.5-P1.27-LS10.3-BL | -50.273mm | -384.192mm | -50.273mm | -384.192mm | -55.024mm | -379.747mm | 16 | T | 270 | Yes | IR2110SPBF | IR2110SPBF
U52 | AUIRGPS4067D1 | SUPER-247_L15.6-W5.0-P5.45-L | -40.494mm | -369.46mm | -40.494mm | -369.46mm | -40.494mm | -374.911mm | 3 | T | 90 | No | AUIRGPS4067D1 | AUIRGPS4067D1
U53 | AUIRGPS4067D1 | SUPER-247_L15.6-W5.0-P5.45-L | -65.386mm | -369.46mm | -65.386mm | -369.46mm | -65.386mm | -374.911mm | 3 | T | 90 | No | AUIRGPS4067D1 | AUIRGPS4067D1
U54 | WJ350V-3.96-2P-14-00A | CONN-TH_2P-P3.96_WJ350V-3.96-2P-14-00A | -53.194mm | -361.459mm | -53.194mm | -361.459mm | -51.214mm | -361.459mm | 2 | T | 180 | No | WJ350V-3.96-2P-14-00A | 接线端子 直插式/3.96mm 2P 绿色 绿色
U55 | IR2110SPBF | SOIC-16_L10.3-W7.5-P1.27-LS10.3-BL | -118.11mm | -384.175mm | -118.11mm | -384.175mm | -122.86mm | -379.73mm | 16 | T | 270 | Yes | IR2110SPBF | IR2110SPBF
U56 | AUIRGPS4067D1 | SUPER-247_L15.6-W5.0-P5.45-L | -108.331mm | -369.443mm | -108.331mm | -369.443mm | -108.331mm | -374.893mm | 3 | T | 90 | No | AUIRGPS4067D1 | AUIRGPS4067D1
U57 | AUIRGPS4067D1 | SUPER-247_L15.6-W5.0-P5.45-L | -133.223mm | -369.443mm | -133.223mm | -369.443mm | -133.223mm | -374.893mm | 3 | T | 90 | No | AUIRGPS4067D1 | AUIRGPS4067D1
U58 | WJ350V-3.96-2P-14-00A | CONN-TH_2P-P3.96_WJ350V-3.96-2P-14-00A | -121.031mm | -361.442mm | -121.031mm | -361.442mm | -119.051mm | -361.442mm | 2 | T | 180 | No | WJ350V-3.96-2P-14-00A | 接线端子 直插式/3.96mm 2P 绿色 绿色
U59 | IR2110SPBF | SOIC-16_L10.3-W7.5-P1.27-LS10.3-BL | -84.201mm | -384.175mm | -84.201mm | -384.175mm | -88.951mm | -379.73mm | 16 | T | 270 | Yes | IR2110SPBF | IR2110SPBF
U60 | AUIRGPS4067D1 | SUPER-247_L15.6-W5.0-P5.45-L | -74.422mm | -369.443mm | -74.422mm | -369.443mm | -74.422mm | -374.893mm | 3 | T | 90 | No | AUIRGPS4067D1 | AUIRGPS4067D1
U61 | AUIRGPS4067D1 | SUPER-247_L15.6-W5.0-P5.45-L | -99.314mm | -369.443mm | -99.314mm | -369.443mm | -99.314mm | -374.893mm | 3 | T | 90 | No | AUIRGPS4067D1 | AUIRGPS4067D1
U62 | WJ350V-3.96-2P-14-00A | CONN-TH_2P-P3.96_WJ350V-3.96-2P-14-00A | -87.122mm | -361.442mm | -87.122mm | -361.442mm | -85.142mm | -361.442mm | 2 | T | 180 | No | WJ350V-3.96-2P-14-00A | 接线端子 直插式/3.96mm 2P 绿色 绿色
ESP8266_LHS | KH-2.54FH-1X15P-H8.5 | HDR-TH_15P-P2.54-V-F | 27.496mm | -426.529mm | 27.496mm | -426.529mm | 9.716mm | -426.529mm | 15 | T | 0 | No | KH-2.54FH-1X15P-H8.5 | 间距:2.54mm 1x15P 直插
ESP8266_RHS | KH-2.54FH-1X15P-H8.5 | HDR-TH_15P-P2.54-V-F | 27.496mm | -403.669mm | 27.496mm | -403.669mm | 9.716mm | -403.669mm | 15 | T | 0 | No | KH-2.54FH-1X15P-H8.5 | 间距:2.54mm 1x15P 直插
D105 | 1N4001_C727079 | SMA_L4.3-W2.5-LS5.0-RD | 2.667mm | -411.861mm | 2.667mm | -411.861mm | 0.567mm | -411.861mm | 2 | T | 0 | Yes | 1N4001 | 电压:50V 电流:1A
D106 | 1N4001_C727079 | SMA_L4.3-W2.5-LS5.0-RD | 2.667mm | -406.654mm | 2.667mm | -406.654mm | 0.567mm | -406.654mm | 2 | T | 0 | Yes | 1N4001 | 电压:50V 电流:1A
ESP8266_LHS1 | KH-2.54FH-1X15P-H8.5 | HDR-TH_15P-P2.54-V-F | 27.496mm | -431.609mm | 27.496mm | -431.609mm | 9.716mm | -431.609mm | 15 | T | 0 | No | KH-2.54FH-1X15P-H8.5 | 间距:2.54mm 1x15P 直插
ESP8266_RHS1 | KH-2.54FH-1X15P-H8.5 | HDR-TH_15P-P2.54-V-F | 27.496mm | -398.97mm | 27.496mm | -398.97mm | 9.716mm | -398.97mm | 15 | T | 0 | No | KH-2.54FH-1X15P-H8.5 | 间距:2.54mm 1x15P 直插